## Refrigerador
Wcompresor | 470 [W]
Psalida compresor | 7
Pentrada compresor | 2018-05-03
Tcuba | 0 C
tiempo de llenado | 4 min 38 segundos | ¿Cual era el volumen de la cuba? | 30*30*10 cm³
V resistencia | 167 V
A resistencia | 3.3 A
Tentrada condensador | 24 C
Tsalida condensador | 30 C
Tentrada compresor | 20.4 C
Tsalida compresor | 33.5 C

## Ventilador
| Presión tubo pitot [mmCA] |  | N° | Presiones del ventilador[mmCA] |  | Presión tubo |  | Corriente [A]
distancia [cm] | Total | estática |  | Entrada | Salida | Total | estática | 6.7
24 | 39 | 31 | 1 | 181 | 22 | 145 | 146 | 6.9
23 | 42 | 34 | 2 | 173 | 36 | 137 | 142 | 6.9
22 | 44 | 35 | 3 | 160 | 58 | 125 | 129 | 6.9
21 | 45 | 37 | 4 | 146 | 82 | 114 | 120 | 6.8
20 | 46 | 39 | 5 | 127 | 114 | 99 | 106 | 6.7
19 | 51 | 43 | 6 | 113 | 140 | 87 | 94 | 6.6
18 | 56 | 48 | 7 | 94 | 172 | 71 | 78 | 6.4
17 | 57 | 49 | 8 | 76 | 204 | 58 | 65 | 6.2
16 | 58 | 50 | 9 | 60 | 232 | 44 | 52 | 6.1
15 | 58 | 50 | 10 | 50 | 248 | 38 | 46 | 5.7
14 | 57 | 49 | 11 | 35 | 276 | 26 | 32 | 5.2
13 | 57 | 48 | 12 | 21 | 312 | 14 | 21
12 | 57 | 49
11 | 59 | 51
10 | 59 | 51 |  |  | esto es con el tubo de pitot al medio (maxima presion dinamica)
9 | 56 | 48
8 | 52 | 44
7 | 48 | 40
6 | 46 | 38
esto es moviendo el tubo de pitot