## Hoja1
Caudal lt/s | Caudal m3/s | Potencia | Potencia W | TDH m | TDH N/m2 | Rendimiento
0 | 0 | 6 | 6000 | 46.1 | 450424.66 | 0 | 0 | 0
3 | 0.003 | 6.7 | 6700 | 43.55 | 425509.63 | 1276.5289 | 1.2765 | 0.19053
6 | 0.006 | 7.7 | 7700 | 38.35 | 374702.51 | 2248.2151 | 2.2482 | 0.29198
9.7 | 0.0097 | 9.1 | 9100 | 27.74 | 271036.444 | 2629.0535 | 2.6291 | 0.28891
12 | 0.012 | 9.9 | 9900 | 18.77 | 183394.162 | 2200.7299 | 2.2007 | 0.2223
13 | 0.013 | 10.2 | 10200 | 14.18 | 138547.108 | 1801.1124 | 1.8011 | 0.17658
14 | 0.014 | 10.5 | 10500 | 9.18 | 89694.108 | 1255.7175 | 1.2557 | 0.11959
rho | 997 | kg/m3
g | 9.8 | m/s2
|  |  | [m/s] | TDH[N/m2] | Potencia Bomba [kW] | Potencia Motor [kW] | Rendimiento
|  | 0 | 0 | 450424.66 | 0 | 6 | 0%
|  | 3 | 0.003 | 425509.63 | 1.2765 | 6.7 | 19.05%
|  | 6 | 0.006 | 374702.51 | 2.2482 | 7.7 | 29.2%
|  | 9.7 | 0.0097 | 271036.444 | 2.6291 | 9.1 | 28.89%
|  | 12 | 0.012 | 183394.162 | 2.2007 | 9.9 | 22.23%
|  | 13 | 0.013 | 138547.108 | 1.8011 | 10.2 | 17.66%
|  | 14 | 0.014 | 89694.108 | 1.2557 | 10.5 | 11.96%